## ROM Comparison 1
| ROM 1 |  |  |  | ROM 2
28.95 mm | Temp | SP1 Time | Min Time | Act Time | Temp | SP1 Time | Min Time | Act Time
Strike | deg C
| 51.5 | 224547 | 482599 | 983328 | 51.5 | 213158 | 450352 | 937612
115VDC |  | 224969 | 483397 | 986631 |  | 214012 | 449997 | 941546
|  | 224999 | 482733 | 985497 |  | 214102 | 452125 | 941635
Mean |  | 224838.3333 | 482909.6667 | 985152 |  | 213757.3333 | 450824.6667 | 940264.3333
Mean (ms) |  | 5.621 | 12.0727 | 24.6288 |  | 5.3439 | 11.2706 | 23.5066
Change |  |  |  |  | 1 | 0.95072 | 0.93356 | 0.95444

## ROM Comparison 2
| ROM 1 |  |  |  | ROM 2
36.6 mm | Temp | SP1 Time | Min Time | Act Time | Temp | SP1 Time | Min Time | Act Time
Strike | deg C
| 49.1 | 251648 | 529108 | 1112569 | 52.6 | 241213 | 513504 | 1049330
115VDC |  | 251960 | 532345 | 1117418 |  | 241351 | 513847 | 1048187
|  | 252318 | 532747 | 1102342 |  | 241409 | 515524 | 1053005
Mean |  | 251975.3333 | 531400 | 1110776.3333 |  | 241324.3333 | 514291.6667 | 1050174
Mean (ms) |  | 6.2994 | 13.285 | 27.7694 |  | 6.0331 | 12.8573 | 26.2543
Change |  |  |  |  | 1.0713 | 0.95773 | 0.96781 | 0.94544

## ROM Comparison 3
| ROM 1 |  |  |  | ROM 2
39.75 mm | Temp | SP1 Time | Min Time | Act Time | Temp | SP1 Time | Min Time | Act Time
Strike | deg C
| 47.7 | 262457 | 562988 | 1148065 | 50 | 251037 | 528995 | 1099700
115VDC |  | 262935 | 563883 | 1144347 |  | 250769 | 536035 | 1099733
|  | 263303 | 565851 | 1148061 |  | 250974 | 537351 | 1102325
Mean |  | 262898.3333 | 564240.6667 | 1146824.3333 |  | 250926.6667 | 534127 | 1100586
Mean (ms) |  | 6.5725 | 14.106 | 28.6706 |  | 6.2732 | 13.3532 | 27.5146
Change |  |  |  |  | 1.0482 | 0.95446 | 0.94663 | 0.95968